## Sheet1
| Flyback Design Tool | [6 empty] | COMPANSATOR DESIGN
[6 empty] | ETD44 | ETD39
|  | B_peak (selected) (T) | 0.3 | CORE | Ae (m^2) | 0.000173 | 0.000125 | Rout | 1.2
Given |  | J_rms (A/m^2) | 4000000 |  | g (mm) | 0.5 | 1 | Rcs | 0.004
Calculated |  | fill factor (selected) | 0.3 |  | Al (H/turns^2) | 4.38e-07 | 1.96e-07 | Acs | 3
|  | fs (Hz) | 100000 |  | Aw (m^2) | 0.00027853 | 0.0002343 | tau_L | 1.5726
|  | n (efficiency) | 0.85 |  | Ve (m^3) | 1.78e-05 | 1.15e-05 | M | 0.66667
|  | V_in_max (V) | 72 |  | N1 (calculated) | 9.2827 | 13.8766 | (1-Dmax)^2/tau_L | 0.21439
|  | V_in_min (V) | 36 |  | N2 (calculated) | 4.6414 | 6.9383 | Go_1 | 200
|  | V_out (V) | 12 |  | N1 (selected) | 10 | 14 | Go_2 | 0.39251
|  | V_diode (V) | 1 |  | N2 (selected) | 5 | 7 | Go | 78.5014
|  | I_out (A) | 10 |  | B_peak (calculated) (T) | 0.26678 | 0.24699 | Go(dB) | 37.8975
|  | V_out + V_diode (V) | 13 |  | B_min (calculated) (T) | 0.16038 | 0.15855 | Cout(approx) | 0.001
|  | P_out (W) | 120 |  | B_swing | 0.1064 | 0.088444 | Resr(approx) | 0.06
|  | D_max | 0.5 |  | A_cu (m^2) | 2.3379e-06 | 2.3379e-06 | w_ESRz | 16666.6667
|  | N1/N2 (max) | 2.7692 |  | isolation safety factor | 1.1 | 1.1 | f_ESRz | 2652.5824
|  | N1/N2 (selected) | 2 |  | A_cu_pri + isolation (m^2) | 2.5716e-06 | 2.5716e-06 | w_RHPz | 102248.5207
|  | D_max_calculated | 0.41935 |  | A_cu_sec + isolation (m^2) | 5.1433e-06 | 5.1433e-06 | f_RHPz | 16273.3575
|  | D_min_calculated | 0.26531 |  | fill factor (calculated) | 0.18466 | 0.30732 | w_p1 | 1286.5338
|  | P_in (W) | 141.1765 |  |  |  |  | f_p1 | 204.7582
|  | I_lm_average_pri (A) | 9.3514 | LOSS | Pv (100 kHz & average of 25°C and 100°C) (kW/m^3) | 70 | 70 | w_p2 | 314159.2654
|  | I_lm_average_sec (A) | 18.7029 |  | P_core (W) | 1.246 | 0.805 | f_p2 | 50000
|  | Delta_I_lm (A) | 4 |  | MLT (m) | 0.0749 | 0.06613 | Mc(ideal) | 1.4093
|  | I_lm_max (A) | 11.3514 |  | Rho (ohm*m) | 1.77e-08 | 1.77e-08 | Sn | 0.0038154
|  | I_lm_min (A) | 7.3514 |  | R_dc_pri (Ohm) | 0.0056707 | 0.0070094 | Se | 1.5617
|  | Lm (calculated) (H) | 3.7742e-05 |  | R_dc_sec (Ohm) | 0.0028354 | 0.0035047 | t_Onmin | 4.1935e-06
|  | Ap (mm^4) | 11128.8558 |  | P_dc (W) | 1.4877 | 1.8389 | Sosc | 453.0769
[5 empty] | P_total (W) | 2.7337 | 2.6439 | Rcsf_factor | 0.0034588
[5 empty] | Efficiency | 97.7727 | 97.8442 | Rramp(random) | 1100000
[8 empty] | Rcsf | 3804.6307
[8 empty] | f_BW | 4068.3394
[8 empty] | f_compZ | 406.8339
[8 empty] | w_compZ | 2556.213
[8 empty] | CcompZ | 1e-08
[8 empty] | RcompZ | 39120.3704
[8 empty] | RcompP | 10000
[8 empty] | CcompP | 6e-09
[8 empty] | w_sw | 25562.1302
[8 empty] | H_mag | 6.5701
[8 empty] | G_EA | 0.79093
[8 empty] | G_TL431 | 4.5155
[8 empty] | R_LED | 703.9418
[8 empty] | G_OPTO | 1.4206
[8 empty] | G_TOTAL | 33.3333