## Sheet1
Flyback Design Tool
[6 empty] | ETD44 | ETD39
|  | B_peak (selected) (T) | 0.3 | CORE | Ae (m^2) | 0.000173 | 0.000125
Given |  | J_rms (A/m^2) | 4000000 |  | g (mm) | 0.5 | 1
Calculated |  | fill factor (selected) | 0.3 |  | Al (H/turns^2) | 4.38e-07 | 1.96e-07
|  | fs (Hz) | 100000 |  | Aw (m^2) | 0.00027853 | 0.0002343
|  | n (efficiency) | 0.85 |  | Ve (m^3) | 1.78e-05 | 1.15e-05
|  | V_in_max (V) | 72 |  | N1 (calculated) | 9.2827 | 13.8766
|  | V_in_min (V) | 36 |  | N2 (calculated) | 4.6414 | 6.9383
|  | V_out (V) | 12 |  | N1 (selected) | 10 | 14
|  | V_diode (V) | 1 |  | N2 (selected) | 5 | 7
|  | I_out (A) | 10 |  | B_peak (calculated) (T) | 0.26678 | 0.24699
|  | V_out + V_diode (V) | 13 |  | B_min (calculated) (T) | 0.16038 | 0.15855
|  | P_out (W) | 120 |  | B_swing | 0.1064 | 0.088444
|  | D_max | 0.5 |  | A_cu (m^2) | 2.3379e-06 | 2.3379e-06
|  | N1/N2 (max) | 2.7692 |  | isolation safety factor | 1.1 | 1.1
|  | N1/N2 (selected) | 2 |  | A_cu_pri + isolation (m^2) | 2.5716e-06 | 2.5716e-06
|  | D_max_calculated | 0.41935 |  | A_cu_sec + isolation (m^2) | 5.1433e-06 | 5.1433e-06
|  | D_min_calculated | 0.26531 |  | fill factor (calculated) | 0.18466 | 0.30732
|  | P_in (W) | 141.1765
|  | I_lm_average_pri (A) | 9.3514 | LOSS | Pv (100 kHz & average of 25°C and 100°C) (kW/m^3) | 70 | 70
|  | I_lm_average_sec (A) | 18.7029 |  | P_core (W) | 1.246 | 0.805
|  | Delta_I_lm (A) | 4 |  | MLT (m) | 0.0749 | 0.06613
|  | I_lm_max (A) | 11.3514 |  | Rho (ohm*m) | 1.77e-08 | 1.77e-08
|  | I_lm_min (A) | 7.3514 |  | R_dc_pri (Ohm) | 0.0056707 | 0.0070094
|  | Lm (calculated) (H) | 3.7742e-05 |  | R_dc_sec (Ohm) | 0.0028354 | 0.0035047
|  | Ap (mm^4) | 11128.8558 |  | P_dc (W) | 1.4877 | 1.8389
[5 empty] | P_total (W) | 2.7337 | 2.6439
[5 empty] | Efficiency | 97.7727 | 97.8442